## BUCK
Reference | https://passive-components.eu/buck-converter-design-and-calculation/
Buck Converter
| INPUT DATA |  |  | OUTPUT DATA
| Variable | Val | Unit | Duty Cycle | 0.59839
| Vin | 12 | V | Inductor
| Vout | 7 | V | Min Inductance | 8.5485e-05 | 85.4848 | uH
| Iout | 1 | A | Ripple Current | 0.35 |  | A
| Fsw | 100000 | Hz | Isat | 1.175 |  | A
| Forward Voltage of Diode(1N5822) | 0.45 | V | Input Capacitor
| Ripple Current Factor | 0.35 |  | Irms in Input Cap | 0.50607 |  | A
| Output Cap Ripple Voltage | 0.28 | V | Output Capacitor
Countering Vripple
| Max Output Voltage Drop | 0.1 | V | Min Cap | 1.5625e-06 | 1.5625 | uF
Countering Voltage Drop
|  |  |  | Istep | 0.5 |  | A
|  |  |  | Min Cstep | 1.5265e-05 | 15.2651 | uF
|  |  |  | Irms on output Cap | 0.10104 |  | A

## NE555 (Astable Mode)
NE555 CALCULATION (Astable)
INPUT |  |  | OUTPUT
Var | Val | Unit | Var | Val | Unit
Freq | 100000 | Hz | C | 1e-09 | F
C | 1 | nF | Ra | 10400 | ohm
RB | 2000 | ohm | Th | 8.5932e-06 | s
|  |  | Tl | 1.386e-06 | s
|  |  | D | 0.86111
Check Calc Integrity
|  |  | f | 100000 | Hz
𝑓=1.44/(〖(𝑅〗_𝐴+2𝑅_𝐵)×𝐶)
𝑅_𝐴+2𝑅_𝐵=1.44/(𝑓×𝐶)
𝑅_𝐴=1.44/(𝑓×𝐶)−2𝑅_𝐵

## NE555 (PWM Mode)
NE555 CALCULATION (PWM Mode)
INPUT |  |  | OUTPUT |  |  | Duty Cycle Calculator
Var | Val | Unit | Var | Val | Unit | INPUT |  |  | OUTPUT
Freq | 100000 | Hz | C | 7.5e-11 | F | R1 | 5000 | ohm | Rpot | 192000 | ohm
C | 75 | pF | Rpot | 192000 | ohm |  |  |  | R2 | 187000 | ohm
[9 empty] | Th | 2.5987e-07 | s
[9 empty] | Tl | 9.7193e-06 | s
|  |  | Check Calc Integrity | [5 empty] | D | 0.026042
|  |  | f | 100000 | Hz
𝑓=1.44/(𝑅_𝑝𝑜𝑡∗𝐶)